## Sheet1
CALCULATIONS |  |  |  |  | INPUTS
DATA | VALUE | UNITS |  |  | DATA | VALUE | UNIT | VALUE | UNIT | LOCCAM | NAVCAM
l1 | 0.77753 | m |  |  | camera height | 0.633 | m |  |  | 0.24 | 0.633
l2 | 6.6044 | m |  |  | pitch | 30 | deg | 0.5236 |  | 30.4
a | 0.77533 | m |  |  | HFOV | 53 | deg | 0.92502
b | 6.5856 | m |  |  | VFOV | 49 | deg | 0.85521
c | 6.1224 | m |  |  | velocity | 0.07 | m/s
a overlap | 0.77533 | m |  |  | VO Ts | 1 | s
c overlap | 6.0524 | m |  |  | img W | 1024 | px
theta | 1.2393 | rad |  |  | img H | 768 | px
b overlap | 19.3183 | m |  |  | steps | 1 | none
l overlap | 18.5958 | m
|  |  | CAMERA | loccam | loccam
|  |  | PITCH | 30 | 30
|  |  | SPEED | 0.07m/s | 0.02m/s
IFD
0.01
|  |  | 0.03 |  | 0.9234
|  |  | 0.06 |  | 0.89903
IOP | 269.8556 | perc | 0.1 | 0.86704 | 0.86704
IFD | 0.07 |  | 0.2 |  | 0.78959
|  |  | 0.3 |  | 0.71575
|  |  | 0.5 |  | 0.57889
|  |  | 0.75 |  | 0.42809
|  |  | 1 |  | 0.29984