## Sheet1
CALCULATIONS |  |  |  |  | INPUTS
DATA | VALUE | UNITS |  |  | DATA | VALUE | UNIT | VALUE | UNIT | LOCCAM | NAVCAM
l1 | 0.65689 | m |  |  | camera height | 0.633 | m |  |  | 0.24 | 0.633
l2 | 1.4703 | m |  |  | pitch | 50 | deg | 0.87266 |  | 30.4
a | 1.1483 | m |  |  | HFOV | 53 | deg | 0.92502
b | 1.3233 | m |  |  | VFOV | 49 | deg | 0.85521
c | 1.1516 | m |  |  | velocity | 0.07 | m/s
a overlap | 1.1483 | m |  |  | VO Ts | 1 | s
c overlap | 1.0816 | m |  |  | img W | 1024 | px
theta | 0.10718 | rad |  |  | img H | 768 | px
b overlap | 1.4361 | m |  |  | steps | 1 | none
l overlap | 1.0878 | m
g | 0.17555 | m
|  |  | CAMERA | loccam | loccam
|  |  | PITCH | 30 | 30
|  |  | SPEED | 0.07m/s | 0.02m/s
IFD
0.01
|  |  | 0.03 |  | 0.9234
|  |  | 0.06 |  | 0.89903
IOP | 98.2046 | perc | 0.1 | 0.86704 | 0.86704
IFD | 0.07 |  | 0.2 |  | 0.78959
|  |  | 0.3 |  | 0.71575
|  |  | 0.5 |  | 0.57889
|  |  | 0.75 |  | 0.42809
|  |  | 1 |  | 0.29984